## Ayrton Ghibli
Pretest:
					500	#REF!
	Ayrton Ghibli		#Messung	Dim	Zoom	E [lux]	CCT [K]	Δu' v'	CRI	TLCI	TM 30 rf	TM 30 rg	CIE- u'	CIE- v'	CTO	-green	R	G	B	A	C	L	CB	RT	Abstand
	Werte mit 100 all		1	100	50	4101	6269	0,002	63	50	70	93	0,2	0,4701			100	100	100					7
	Weißwert mit Farben		2	100	80,5	540	5390	0	65	50	71	94	0,2075	0,4794	23		100	93,7	84,7					9,323	231524
	Red Tail 027		3	100	74,5	535	5396	0	68	57	74	95	0,208	0,4786	28,8		88,7	100	95,4					20	9,323	232945
	Red Tail 787		4	100	74,5	527	5398	0	67	56	73	95	0,2076	0,4792	29,1		88,7	100	95,4					20	9,323	233541

	ABWEICHUNGEN		#Messung	Dim	Zoom	E [lux]	CCT [K]	Δu' v'	CRI	TLCI	TM 30 rf	TM 30 rg	CIE- u'	CIE- v'	CTO	-green	R	G	B	A	C	L	CB	RT

	Weißwert mit Farben		2	100	80,5	40	#REF!		2	0	1	1	0,0075	0,0093	23	0	0	-6,3	-15,3	0	0	0	0
	Red Tail 027		3	100	74,5	35	#REF!	0	3	7	3	1	0,0005	-0,0008	5,8	0	-11,3	6,3	10,7	0	0	0	0	20
	Red Tail 787		4	100	74,5	27	#REF!	0	2	6	2	1	0,0001	-0,0002	6,1	0	-11,3	6,3	10,7	0	0	0	0	20

	Messgerät:	Jeti specbos 1211		UPRtek MK350S
	Softwareversion:	1U01: V1. 2. 1
	Datum:	18.07.18
	Umgebungslicht:	0,02	lux
	Abstand:	9,5	m

	Lampe:

	Name:	Ghibli
	Hersteller:	Ayrton
	Typ:	LED Wash

	Leistung	620	W
	Gewicht	35,6	kg

	Leuchtmittel:	7 LED - Farbmischsystem
	Seriennummer:	GH1801021
	Softwareversion:	1U01: V1. 2. 1
	Einstellungen:	Fresnel-Linse
		DMX-Mode 2
		Theater Mode off
		Output Mode
	Lampenstunden:	466	h
	Product Code	11450
	Identity nr.	103044
		0x41790000 19284 (Hex)